## MAIN
Instruction frequency | MAIN LOOP FREQUENCY | Instructions in MainLoop
2500000 | 18660 | 133.9764
Period time | Period time | When delay counter =
4e-07 | 5.3591e-05 | 10

## TMR0 ajastus
Instruction freq | Instruction delay | Interrupt instruction count
2500000 | 4e-07 | 13
Target delay (s) | TMR0 prescaler | TMR0 delay | Input value
1 | 64 | 39062.5 | 26457.5
0.5 | 32 | 39062.5 | 26457.5
1 | 64 | 39062.5 | 26457.5
1 | 64 | 39062.5 | 26457.5

## Moottorin pyörimisnopeus laskut
Kierron delay | Askelia per kierros
5.3591e-05 | 48
motorDelay | 1 | 128 | 256 | 512 | 1024 | 2048 | 4096 | 8192 | 16384 | 32768 | 65536
motorStepDelay | 5.3591e-05 | 0.0068596 | 0.013719 | 0.027438 | 0.054877 | 0.10975 | 0.21951 | 0.43901 | 0.87803 | 1.7561 | 3.5121
kierroksen pituus | 0.0025723 | 0.32926 | 0.65852 | 1.317 | 2.6341 | 5.2682 | 10.5363 | 21.0727 | 42.1453 | 84.2907 | 168.5814
kiertonopeus | 388.75 | 3.0371 | 1.5186 | 0.75928 | 0.37964 | 0.18982 | 0.09491 | 0.047455 | 0.023727 | 0.011864 | 0.0059319
Kirto target freq | 12.5 | 0.08
Delay | 1492.8

## Nuotit
Note | Frequency | Delay | Freq / C4 | Freq delta | Freq delay % | Delay (in MainLoop cycles) | Produced frequency
C4 | 261.63 | 0.0038222 | 1 |  | 1 | 252 | 74.0476
D4 | 293.66 | 0.0034053 | 1.1224 | 0.12242 | 0.89093 | 224.5139 | 83.1129
E4 | 329.63 | 0.0030337 | 1.2599 | 0.13748 | 0.79371 | 200.0144 | 93.2933
F4 | 349.23 | 0.0028634 | 1.3348 | 0.074915 | 0.74916 | 188.7889 | 98.8405
G4 | 392 | 0.002551 | 1.4983 | 0.16348 | 0.66742 | 168.1907 | 110.9455
A4 | 440 | 0.0022727 | 1.6818 | 0.18347 | 0.59461 | 149.8426 | 124.5306
B4 | 493.88 | 0.0020248 | 1.8877 | 0.20594 | 0.52974 | 133.4955 | 139.78
C5 | 523.25 | 0.0019111 | 2 | 0.11226 | 0.50001 | 126.0024 | 148.0924
D5 | 587.33 | 0.0017026 | 2.2449 | 0.24493 | 0.44546 | 112.2551 | 166.2286
E5 | 659.25 | 0.0015169 | 2.5198 | 0.27489 | 0.39686 | 100.0087 | 186.5837
F5 | 698.46 | 0.0014317 | 2.6696 | 0.14987 | 0.37458 | 94.3945 | 197.6811
G5 | 783.99 | 0.0012755 | 2.9966 | 0.32691 | 0.33372 | 84.0964 | 221.8881
Max Delay
252
2x |  |  |  | 2x
C4 | E4 | B4 | A4 | D4 | F4 | B4 | A4
252 | 200 | 133 | 150 | 225 | 189 | 133 | 150

## Amplifier voltage
Vcc | 12
Ground | 0
PUI URI
Amplifier amplification | 50 |  |  | P=UI
Amplifier output voltage P-P | 8 |  |  | U = RI
Amplifier input signal P-P | 0.16 |  |  | P = RI*I
I = sqrt(P/R)
R1 | 10650 | 200000
R2 | 320 | 1000
Vin | 5.2 | 5.2
Vout | 0.15169 | 0.025871
Speaker resistance | Speaker power | Speaker target current | Speaker circuit current
8 | 2 | 0.5 | 0.28571
Speaker series resistor
20

## Low pass filters
Resistance | Capacitance | Cutoff frequency
1000 | 2.2e-07 | 723.4317
10000 | 2.2e-07 | 72.3432
2000 | 2.2e-07 | 361.7159

## Wave approximations
2 pii | 6.2832
0 to 1 | 0 | 0.05 | 0.1 | 0.15 | 0.2 | 0.25 | 0.3 | 0.35 | 0.4 | 0.45 | 0.5 | 0.55 | 0.6 | 0.65 | 0.7 | 0.75 | 0.8 | 0.85 | 0.9 | 0.95 | 1
2 pii * 0to1 | 0 | 0.31416 | 0.62832 | 0.94248 | 1.2566 | 1.5708 | 1.885 | 2.1991 | 2.5133 | 2.8274 | 3.1416 | 3.4558 | 3.7699 | 4.0841 | 4.3982 | 4.7124 | 5.0265 | 5.3407 | 5.6549 | 5.969 | 6.2832
SINE WAVE | 128 | 167 | 203 | 231 | 249 | 255 | 249 | 231 | 203 | 167 | 128 | 89 | 53 | 25 | 7 | 1 | 7 | 25 | 53 | 89 | 128