## Taul1
Delay counter value | instructions | Signal period | Signal frequency | OSC frequency | OSC frequency x4
1 | 5 | 3e-06 | 333333.3333 | 1666666.6667 | 6666666.6667
6 | 10 | 5.1e-06 | 196078.4314 | 1960784.3137 | 7843137.2549
16 | 20 | 8.6e-06 | 116279.0698 | 2325581.3953 | 9302325.5814
96 | 100 | 6.6e-05 | 15151.5152 | 1515151.5152 | 6060606.0606
4080 | 4084 | 0.00325 | 307.6923 | 1256615.3846 | 5026461.5385
2040 | 2044 | 0.0017 | 588.2353 | 1202352.9412 | 4809411.7647
Fosc | Tosc | TickPeriod | TickFrequency | TMR0 prescaler | TMR0 delay count
2030000 | 4.9261e-07 | 1 | 1 | 256 | 7929.6875 | about 1 blink per sec
2030000 | 4.9261e-07 | 5e-05 | 20000 | 1 | 101.5 | about 1 blink per sec
LP filter threshold | RC | C | R
800 | 0.00019894 | 2.2e-06 | 90.4289

## Low pass filters
Resistance | Capacitance | Cutoff frequency
1000 | 2.2e-07 | 723.4317
10000 | 2.2e-07 | 72.3432
2000 | 2.2e-07 | 361.7159

## Wave approximations
2 pii | 6.2832
0 to 1 | 0 | 0.05 | 0.1 | 0.15 | 0.2 | 0.25 | 0.3 | 0.35 | 0.4 | 0.45 | 0.5 | 0.55 | 0.6 | 0.65 | 0.7 | 0.75 | 0.8 | 0.85 | 0.9 | 0.95 | 1
2 pii * 0to1 | 0 | 0.31416 | 0.62832 | 0.94248 | 1.2566 | 1.5708 | 1.885 | 2.1991 | 2.5133 | 2.8274 | 3.1416 | 3.4558 | 3.7699 | 4.0841 | 4.3982 | 4.7124 | 5.0265 | 5.3407 | 5.6549 | 5.969 | 6.2832
SINE WAVE | 128 | 167 | 203 | 231 | 249 | 255 | 249 | 231 | 203 | 167 | 128 | 89 | 53 | 25 | 7 | 1 | 7 | 25 | 53 | 89 | 128
SINE WAVE | 128 | 128 | 128 | 128 | 128 | 128 | 128 | 128 | 128 | 128 | 128 | 128 | 128 | 128 | 128 | 128 | 128 | 128 | 128 | 128 | 128

## Moottorin pyörimisnopeus laskut
Kierron delay | Askelia per kierros
0.0002 | 32
motorDelay | 1 | 128 | 256 | 512 | 1024 | 2048 | 4096 | 8192 | 16384 | 32768 | 65536
motorStepDelay | 0.0002 | 0.0256 | 0.0512 | 0.1024 | 0.2048 | 0.4096 | 0.8192 | 1.6384 | 3.2768 | 6.5536 | 13.1072
kierroksen pituus | 0.0064 | 0.8192 | 1.6384 | 3.2768 | 6.5536 | 13.1072 | 26.2144 | 52.4288 | 104.8576 | 209.7152 | 419.4304
kiertonopeus | 156.25 | 1.2207 | 0.61035 | 0.30518 | 0.15259 | 0.076294 | 0.038147 | 0.019073 | 0.0095367 | 0.0047684 | 0.0023842