## Taul1
Delay counter value | instructions | Signal period | Signal frequency | OSC frequency | OSC frequency x4
1 | 5 | 3e-06 | 333333.3333 | 1666666.6667 | 6666666.6667
6 | 10 | 5.1e-06 | 196078.4314 | 1960784.3137 | 7843137.2549
16 | 20 | 8.6e-06 | 116279.0698 | 2325581.3953 | 9302325.5814
96 | 100 | 6.6e-05 | 15151.5152 | 1515151.5152 | 6060606.0606
4080 | 4084 | 0.00325 | 307.6923 | 1256615.3846 | 5026461.5385
2040 | 2044 | 0.0017 | 588.2353 | 1202352.9412 | 4809411.7647
Fosc | Tosc | TickPeriod | TickFrequency | TMR0 prescaler | TMR0 delay count
2030000 | 4.9261e-07 | 1 | 1 | 256 | 7929.6875 | about 1 blink per sec
2030000 | 4.9261e-07 | 5e-05 | 20000 | 1 | 101.5 | about 1 blink per sec
LP filter threshold | RC | C | R
800 | 0.00019894 | 2.2e-06 | 90.4289

## Low pass filters
Resistance | Capacitance | Cutoff frequency
1000 | 2.2e-07 | 723.4317
10000 | 2.2e-07 | 72.3432
2000 | 2.2e-07 | 361.7159